## смета (2)
2023-03-27
Г.ТАШКЕНТ, ЯШНАБАДСКИЙ Р-Н, ЖК "БИЗНЕС ПАРК МАХТУМКУЛИ "
(наименование стройки)
Форма КП
(локальная ресурсная смета)
на | БЛАГОУСТРОЙСТВО (Восстановление асфальтобетонного дорожного покрытия)
(наименование работ и затрат, наименование объекта)
Название организации: ООО " "
N п.п. | Шифр номера нормативов и коды ресурсов | Наименование работ и затрат | Единица измерения | Количество |  | Цена | Сумма
|  |  |  | на. ед. измерения | по проектным данным
1 | 2 | 3 | 4 | 5 | 6 | 7 | 8 | чел-ч | маш-ч | материал | инерт
РАЗДЕЛ 1.АСФАЛЬТ 700 М2
| Е2703-009-01 | СРЕЗКА ПОВЕРХНОСТНОГО СЛОЯ АСФАЛЬТОБЕТОННЫХ ДОРОЖНЫХ ПОКРЫТИЙ МЕТОДОМ ХОЛОДНОГО ФРЕЗЕРОВАНИЯ ПРИ ШИРИНЕ БАРАБАНА ФРЕЗЫ 1000 ММ, ТОЛЩИНА СЛОЯ 5 СМ | 100М2 | 7
| 1 | ЗАТРАТЫ ТРУДА РАБОЧИХ-СТРОИТЕЛЕЙ | ЧЕЛ.-Ч | 3.49 | 24.43 | 28514.43 | 696607.5249 | 696607.5249
| 3 | ЗАТРАТЫ ТРУДА МАШИНИСТОВ | ЧЕЛ.-Ч | 5.46 | 38.22 | 0 | 0
| 162 | АВТОМОБИЛИ-САМОСВАЛЫ ГРУЗОПОДЪЕМНОСТЬЮ ДО 7 Т | МАШ.-Ч | 1.82 | 12.74 | 0 | 0 |  | 0
| 1135 | МАШИНЫ ПОЛИВОМОЕЧНЫЕ 6000 Л | МАШ.-Ч | 1.82 | 12.74 |  | 0 |  | 0
| 3195 | УСТАНОВКА ХОЛОДНОГО ФРЕЗЕРОВАНИЯ ШИРИНОЙ БАРАБАНА 1000 ММ | МАШ.-Ч | 1.82 | 12.74 |  | 0 |  | 0
| 9219 | ВОДА | М3 | 3.2 | 22.4 |  | 0 |  |  | 0
| Е0101-003-02 | РАЗРАБОТКА ГРУНТА В ОТВАЛ ЭКСКАВАТОРАМИ "ДРАГЛАЙН" ИЛИ "ОБРАТНАЯ ЛОПАТА" С КОВШОМ ВМЕСТИМОСТЬЮ 1 [1-1,2] М3, ГРУППА ГРУНТОВ 2 | 1000М3 | 0.7
| 1 | ЗАТРАТЫ ТРУДА РАБОЧИХ-СТРОИТЕЛЕЙ | ЧЕЛ.-Ч | 6.89 | 4.823 | 28514.43 | 137525.0959 | 137525.0959
| 3 | ЗАТРАТЫ ТРУДА МАШИНИСТОВ | ЧЕЛ.-Ч | 29.98 | 20.986 | 0 | 0
| 2265 | ЭКСКАВАТОРЫ ОДНОКОВШОВЫЕ ДИЗЕЛЬНЫЕ НА ГУСЕНИЧНОМ ХОДУ ПРИ РАБОТЕ НА ДРУГИХ ВИДАХ СТРОИТЕЛЬСТВА (КРОМЕ ВОДОХОЗЯЙСТВЕННОГО) 1 М3 | МАШ.-Ч | 14.99 | 10.493 |  | 0 |  | 0 |  |  |  | 43500000
| Е310-1015 ШНК4.04.06-14 Р.3.Т.7 К=0,49 | ПЕРЕВОЗКА ГРУЗОВ АВТОМОБИЛЕМ, РАССТОЯНИЕ ПЕРЕВОЗКИ 15 КМ, КЛАСС ГРУЗА 1. ПРИ ПЕРЕВОЗКЕ АВТОСАМОСВАЛАМИ ГРУЗОПОДЪЕМНОСТЬЮ 20, ПРИМЕНЕН КОЭФФИЦИЕНТ К НОРМАМ ЗАТРАТ ТРУДА МАШИНИСТОВ И ЭКСПЛУАТАЦИИ МАШИН - 0,49 | Т | 1155
| 3 | ЗАТРАТЫ ТРУДА МАШИНИСТОВ | ЧЕЛ.-Ч |  | 0 | 0
| 163 | АВТОМОБИЛИ-САМОСВАЛЫ ГРУЗОПОДЪЕМНОСТЬЮ ДО 20 Т | МАШ.-Ч | 0.061936 | 71.5361 |  | 0 |  | 0 |  |  | 41.1765 | 24705882.3529
| Е0102-010-01 | УСТРОЙСТВО ГРУНТОВЫХ ПОДУШЕК НА ПРОСАДОЧНЫХ ГРУНТАХ МЕТОДОМ ПОСЛОЙНОЙ УКАТКИ | 1000М3 | 0.7
| 1 | ЗАТРАТЫ ТРУДА РАБОЧИХ-СТРОИТЕЛЕЙ | ЧЕЛ.-Ч | 2.02 | 1.414 | 28514.43 | 40319.404 | 40319.404
| 3 | ЗАТРАТЫ ТРУДА МАШИНИСТОВ | ЧЕЛ.-Ч | 95.1 | 66.57 | 0 | 0
| 258 | БУЛЬДОЗЕРЫ ПРИ РАБОТЕ НА ДРУГИХ ВИДАХ СТРОИТЕЛЬСТВА 79 (108) КВТ (Л.С.) | МАШ.-Ч | 13.42 | 9.394 |  | 0 |  | 0
| 613 | КАТКИ ДОРОЖНЫЕ ПРИЦЕПНЫЕ КУЛАЧКОВЫЕ 8 Т | МАШ.-Ч | 28.49 | 19.943 |  | 0 |  | 0
| 621 | КАТКИ ДОРОЖНЫЕ САМОХОДНЫЕ ГЛАДКИЕ 8 Т | МАШ.-Ч | 29.53 | 20.671 |  | 0 |  | 0
| 1135 | МАШИНЫ ПОЛИВОМОЕЧНЫЕ 6000 Л | МАШ.-Ч | 0.11 | 0.077 |  | 0 |  | 0
| 1669 | СКРЕПЕРЫ ПРИЦЕПНЫЕ (С ГУСЕНИЧНЫМ ТРАКТОРОМ) ПРИ РАБОТЕ НА ДРУГИХ ВИДАХ СТРОИТЕЛЬСТВА (КРОМЕ ВОДОХОЗЯЙСТВЕННОГО), ВМЕСТИМОСТЬ КОВША 8 М3 | МАШ.-Ч | 22.34 | 15.638 | 0 | 0 |  | 0
| 1834 | ТРАКТОРЫ НА ГУСЕНИЧНОМ ХОДУ ПРИ РАБОТЕ НА ДРУГИХ ВИДАХ СТРОИТЕЛЬСТВА (КРОМЕ ВОДОХОЗЯЙСТВЕННОГО) ДО 59 (80) КВТ (Л.С.) | МАШ.-Ч | 1.21 | 0.847 | 0 | 0
| 1835 | ТРАКТОРЫ НА ГУСЕНИЧНОМ ХОДУ ПРИ РАБОТЕ НА ДРУГИХ ВИДАХ СТРОИТЕЛЬСТВА (КРОМЕ ВОДОХОЗЯЙСТВЕННОГО) 79 (108) КВТ (Л.С.) | МАШ.-Ч | 28.49 | 19.943 | 0 | 0 |  | 0
| Е2704-001-02 Т.Ч.Т.1.1 | УСТРОЙСТВО ПОДСТИЛАЮЩИХ И ВЫРАВНИВАЮЩИХ СЛОЕВ ОСНОВАНИЙ ИЗ ПЕСЧАНО-ГРАВИЙНОЙ СМЕСИ. ПЕСЧАННО-ГРАВИЙНАЯ СМЕСЬ | 100М3 | 4.2 | [9 empty] | 420
| 1 | ЗАТРАТЫ ТРУДА РАБОЧИХ-СТРОИТЕЛЕЙ | ЧЕЛ.-Ч | 14.4 | 60.48 | 28514.43 | 1724552.7264 | 1724552.7264
| 3 | ЗАТРАТЫ ТРУДА МАШИНИСТОВ | ЧЕЛ.-Ч | 14.3 | 60.06 | 0 | 0
| 107 | АВТОГРЕЙДЕРЫ СРЕДНЕГО ТИПА 99 (135) КВТ (Л.С.) | МАШ.-Ч | 1.55 | 6.51 |  | 0 |  | 0
| 112 | АВТОПОГРУЗЧИКИ 5 Т | МАШ.-Ч | 4.76 | 19.992 |  | 0 |  | 0
| 626 | КАТКИ ДОРОЖНЫЕ САМОХОДНЫЕ НА ПНЕВМОКОЛЕСНОМ ХОДУ 30 Т | МАШ.-Ч | 7.08 | 29.736 |  | 0 |  | 0
| 1135 | МАШИНЫ ПОЛИВОМОЕЧНЫЕ 6000 Л | МАШ.-Ч | 0.91 | 3.822 |  | 0 |  | 0 | [6 empty] | 109523.8095
| 9219 | ВОДА | М3 | 7 | 29.4 |  | 0 |  |  | 0
| 12302 | СМЕСЬ ПЕСЧАНО-ГРАВИЙНАЯ, ДРЕСВА | М3 | 122 | 512.4 |  | 0 |  |  | 0 | 0
| Е2704-007-01 | УСТРОЙСТВО ОСНОВАНИЯ ТОЛЩИНОЙ 15 СМ ИЗ ЩЕБНЯ ФРАКЦИИ 40-70 ММ ПРИ УКАТКЕ КАМЕННЫХ МАТЕРИАЛОВ С ПРЕДЕЛОМ ПРОЧНОСТИ НА СЖАТИЕ ДО 68,6 [700] МПА [КГ/СМ2] ОДНОСЛОЙНЫХ | 1000М2 | 0.7
| 1 | ЗАТРАТЫ ТРУДА РАБОЧИХ-СТРОИТЕЛЕЙ | ЧЕЛ.-Ч | 33 | 23.1 | 28514.43 | 658683.333 | 658683.333
| 3 | ЗАТРАТЫ ТРУДА МАШИНИСТОВ | ЧЕЛ.-Ч | 32.36 | 22.652 | 0 | 0
| 107 | АВТОГРЕЙДЕРЫ СРЕДНЕГО ТИПА 99 (135) КВТ (Л.С.) | МАШ.-Ч | 0.36 | 0.252 |  | 0 |  | 0
| 112 | АВТОПОГРУЗЧИКИ 5 Т | МАШ.-Ч | 3.98 | 2.786 |  | 0 |  | 0
| 258 | БУЛЬДОЗЕРЫ ПРИ РАБОТЕ НА ДРУГИХ ВИДАХ СТРОИТЕЛЬСТВА 79 (108) КВТ (Л.С.) | МАШ.-Ч | 2.35 | 1.645 |  | 0 |  | 0
| 621 | КАТКИ ДОРОЖНЫЕ САМОХОДНЫЕ ГЛАДКИЕ 8 Т | МАШ.-Ч | 6.9 | 4.83 |  | 0 |  | 0
| 623 | КАТКИ ДОРОЖНЫЕ САМОХОДНЫЕ ГЛАДКИЕ 13 Т | МАШ.-Ч | 15.6 | 10.92 |  | 0 |  | 0
| 1135 | МАШИНЫ ПОЛИВОМОЕЧНЫЕ 6000 Л | МАШ.-Ч | 2.6 | 1.82 |  | 0 |  | 0
| 3060 | РАСПРЕДЕЛИТЕЛИ КАМЕННОЙ МЕЛОЧИ | МАШ.-Ч | 0.57 | 0.399 |  | 0 |  | 0
| 9219 | ВОДА | М3 | 30 | 21 |  | 0 |  |  | 0
| 23078 | ЩЕБЕНЬ ИЗ ПРИРОДНОГО КАМНЯ ДЛЯ СТРОИТЕЛЬНЫХ РАБОТ МАРКА 600, ФРАКЦИЯ, ММ: 10-20 | М3 | 15 | 10.5 |  | 0 |  |  | 0 | 0
| 23080 | ЩЕБЕНЬ ИЗ ПРИРОДНОГО КАМНЯ ДЛЯ СТРОИТЕЛЬНЫХ РАБОТ МАРКА 600, ФРАКЦИЯ, ММ: 40-70 | М3 | 189 | 132.3 |  | 0 |  |  | 0 | 0
| Е2704-007-04 К=10 | ВЫЧИТАЕТСЯ ПОЗИЦИЯ: НА КАЖДЫЙ 1 СМ ИЗМЕНЕНИЯ ТОЛЩИНЫ СЛОЯ ИСКЛЮЧАТЬ К НОРМАМ С 27-04-007-01 ПО 27-04-007-3 | 1000М2 | -0.7
| 3 | ЗАТРАТЫ ТРУДА МАШИНИСТОВ | ЧЕЛ.-Ч | 25.1 | -17.57 | 0 | 0
| 112 | АВТОПОГРУЗЧИКИ 5 Т | МАШ.-Ч | 8.3 | -5.81 |  | 0 |  | 0
| 621 | КАТКИ ДОРОЖНЫЕ САМОХОДНЫЕ ГЛАДКИЕ 8 Т | МАШ.-Ч | 8.6 | -6.02 |  | 0 |  | 0
| 623 | КАТКИ ДОРОЖНЫЕ САМОХОДНЫЕ ГЛАДКИЕ 13 Т | МАШ.-Ч | 8.2 | -5.74 |  | 0 |  | 0
| 23080 | ЩЕБЕНЬ ИЗ ПРИРОДНОГО КАМНЯ ДЛЯ СТРОИТЕЛЬНЫХ РАБОТ МАРКА 600, ФРАКЦИЯ, ММ: 40-70 | М3 | 126 | -88.2 |  | 0 |  |  | 0 | 0 |  |  |  | 2
| Е2706-026-01 | РОЗЛИВ ВЯЖУЩИХ МАТЕРИАЛОВ | Т | 0.35
| 3 | ЗАТРАТЫ ТРУДА МАШИНИСТОВ | ЧЕЛ.-Ч | 0.58 | 0.203 | 0 | 0 | [7 empty] | 350
| 108 | АВТОГУДРОНАТОРЫ 3500 Л | МАШ.-Ч | 0.29 | 0.1015 |  | 0 |  | 0
| 30135 | БИТУМ | Т | 1.03 | 0.3605 |  | 0 |  |  | 0
| Е2706-020-06 | УСТРОЙСТВО ПОКРЫТИЯ ТОЛЩИНОЙ 4 СМ ИЗ ГОРЯЧИХ АСФАЛЬТОБЕТОННЫХ СМЕСЕЙ ПОРИСТЫХ КРУПНОЗЕРНИСТЫХ, ПЛОТНОСТЬ КАМЕННЫХ МАТЕРИАЛОВ 2,5-2,9 Т/М3 | 1000М2 | 0.7
| 1 | ЗАТРАТЫ ТРУДА РАБОЧИХ-СТРОИТЕЛЕЙ | ЧЕЛ.-Ч | 33.6 | 23.52 | 28514.43 | 670659.3936 | 670659.3936
| 3 | ЗАТРАТЫ ТРУДА МАШИНИСТОВ | ЧЕЛ.-Ч | 16.77 | 11.739 | 0 | 0
| 464 | ГУДРОНАТОРЫ РУЧНЫЕ | МАШ.-Ч | 1.4 | 0.98 |  | 0 |  | 0
| 621 | КАТКИ ДОРОЖНЫЕ САМОХОДНЫЕ ГЛАДКИЕ 8 Т | МАШ.-Ч | 3.47 | 2.429 |  | 0 |  | 0
| 623 | КАТКИ ДОРОЖНЫЕ САМОХОДНЫЕ ГЛАДКИЕ 13 Т | МАШ.-Ч | 10.1 | 7.07 |  | 0 |  | 0
| 1135 | МАШИНЫ ПОЛИВОМОЕЧНЫЕ 6000 Л | МАШ.-Ч | 0.39 | 0.273 |  | 0 |  | 0
| 1955 | УКЛАДЧИКИ АСФАЛЬТОБЕТОНА | МАШ.-Ч | 2.8 | 1.96 |  | 0 |  | 0
| 2499 | АВТОМОБИЛИ БОРТОВЫЕ ГРУЗОПОДЪЕМНОСТЬЮ ДО 5 Т | МАШ.-Ч | 0.01 | 0.007 |  | 0 |  | 0
| 30135 | БИТУМ | Т | 0.0108 | 0.00756 |  | 0 |  |  | 0
| 32501 | ПОКОВКИ ИЗ КВАДРАТНЫХ ЗАГОТОВОК МАССОЙ 1,8 КГ | Т | 0.0062 | 0.00434 |  | 0 |  |  | 0
| 931209 | СМЕСЬ АСФАЛЬТОБЕТОННАЯ КРУПНОЗЕРНИСТАЯ ГОРЯЧАЯ ПЛОТНАЯ | Т | 92.5 | 64.75 |  | 0 |  |  | 0 | 0
| Е2706-021-06 К=2 | ПРИ ИЗМЕНЕНИИ ТОЛЩИНЫ ПОКРЫТИЯ НА 0,5 СМ ДОБАВЛЯТЬ К НОРМЕ 27-06-020-6 | 1000М2 | 0.7
| 1 | ЗАТРАТЫ ТРУДА РАБОЧИХ-СТРОИТЕЛЕЙ | ЧЕЛ.-Ч | 0.18 | 0.126 | 28514.43 | 3592.8182 | 3592.8182
| 464 | ГУДРОНАТОРЫ РУЧНЫЕ | МАШ.-Ч | 0.34 | 0.238 |  | 0 |  | 0
| 30135 | БИТУМ | Т | 0.0028 | 0.00196 |  | 0 |  |  | 0
| 931209 | СМЕСЬ АСФАЛЬТОБЕТОННАЯ КРУПНОЗЕРНИСТАЯ ГОРЯЧАЯ ПЛОТНАЯ | Т | 23.2 | 16.24 |  | 0 |  |  | 0 | 0
| Е2706-020-01 | УСТРОЙСТВО ПОКРЫТИЯ ТОЛЩИНОЙ 4 СМ ИЗ ГОРЯЧИХ АСФАЛЬТОБЕТОННЫХ СМЕСЕЙ ПЛОТНЫХ МЕЛКОЗЕРНИСТЫХ ТИПА АБВ, ПЛОТНОСТЬ КАМЕННЫХ МАТЕРИАЛОВ 2,5-2,9 Т/М3 | 1000М2 | 0.7
| 1 | ЗАТРАТЫ ТРУДА РАБОЧИХ-СТРОИТЕЛЕЙ | ЧЕЛ.-Ч | 33.6 | 23.52 | 28514.43 | 670659.3936 | 670659.3936
| 3 | ЗАТРАТЫ ТРУДА МАШИНИСТОВ | ЧЕЛ.-Ч | 16.83 | 11.781 | 0 | 0
| 464 | ГУДРОНАТОРЫ РУЧНЫЕ | МАШ.-Ч | 1.4 | 0.98 |  | 0 |  | 0
| 621 | КАТКИ ДОРОЖНЫЕ САМОХОДНЫЕ ГЛАДКИЕ 8 Т | МАШ.-Ч | 3.47 | 2.429 |  | 0 |  | 0
| 623 | КАТКИ ДОРОЖНЫЕ САМОХОДНЫЕ ГЛАДКИЕ 13 Т | МАШ.-Ч | 10.1 | 7.07 |  | 0 |  | 0
| 762 | КРАНЫ НА АВТОМОБИЛЬНОМ ХОДУ ПРИ РАБОТЕ НА ДРУГИХ ВИДАХ СТРОИТЕЛЬСТВА 10 Т | МАШ.-Ч | 0.03 | 0.021 |  | 0 |  | 0
| 1135 | МАШИНЫ ПОЛИВОМОЕЧНЫЕ 6000 Л | МАШ.-Ч | 0.39 | 0.273 |  | 0 |  | 0
| 1955 | УКЛАДЧИКИ АСФАЛЬТОБЕТОНА | МАШ.-Ч | 2.8 | 1.96 |  | 0 |  | 0
| 2499 | АВТОМОБИЛИ БОРТОВЫЕ ГРУЗОПОДЪЕМНОСТЬЮ ДО 5 Т | МАШ.-Ч | 0.04 | 0.028 |  | 0 |  | 0
| 30135 | БИТУМ | Т | 0.0108 | 0.00756 |  | 0 |  |  | 0
| 32501 | ПОКОВКИ ИЗ КВАДРАТНЫХ ЗАГОТОВОК МАССОЙ 1,8 КГ | Т | 0.0062 | 0.00434 |  | 0 |  |  | 0
| 36025 | БРУСКИ ОБРЕЗНЫЕ ХВОЙНЫХ ПОРОД ДЛИНОЙ 4-6,5 М, ШИРИНОЙ 75-150 ММ, ТОЛЩИНОЙ 40-75 ММ, III СОРТА | М3 | 0.15 | 0.105 |  | 0 |  |  | 0
| 931204 | СМЕСЬ АСФАЛЬТОБЕТОННАЯ МЕЛКОЗЕРНИСТАЯ ГОРЯЧАЯ ПЛОТНАЯ ТИП А, МАРКИ II, СОСТАВ 1 | Т | 96.6 | 67.62 |  | 0 |  |  | 0 | 0
ИТОГО ПО ЛОКАЛЬНОЙ РЕСУРСНОЙ ВЕДОМОСТИ: | [6 empty] | 4602599.6896 | 4602599.6896 | 0 | 0 | 0
|  | ЗАРПЛАТА (В Т.Ч. СОЦСТРАХ) | СУМ |  |  |  | 4602599.6896
|  | ЭКСПЛУАТАЦИЯ МАШИН | СУМ |  |  |  | 0
|  | СТРОИТЕЛЬНЫЕ МАТЕРИАЛЫ | СУМ |  |  |  | 0
|  | ТРАНСПОРТНЫЕ РАСХОДЫ | СУМ | 5% |  |  | 0
|  | ИТОГО ПРЯМЫЕ ЗАТРАТЫ | СУМ |  |  |  | 4602599.6896
|  | ПРОЧИЕ ЗАТРАТЫ ПОДРЯЧИКА | СУМ | 17.27% |  |  | 794868.9664
|  | ИТОГО | СУМ |  |  |  | 5397468.656
|  | ИТОГО |  |  |  |  | 5397468.656
|  | НДС | СУМ | 12% |  |  | 647696.2387
|  | ИТОГО С НДС | СУМ |  |  |  | 6045164.8947
Условия договора:
|  | Готовность выхода на строительную площадку до подписания договора (по гарантийному письму) | да/нет
|  | Срок производства работ | календарных дней
|  | Аванс , в % | %
|  | Гарантийные удержания 5% на 1 год от общей суммы КП | да/нет
|  | Гарантийные обязательства | лет
|  | Согласование договора в редакции заказчика | да / нет
|  | Оборот компании за 2021 год | млн. сум.
|  | Оборот компании за 2022 год | млн. сум.
ИНН организации
|  | Проверка СБ ( Анкета направленная на проверку ) | да/нет
|  | Опыт работ на объектах ООО "Golden House Development" | да/нет
ООО " "
Генеральный директор Ф.И.О.
М.П.