## Ведомость Работ
Ведомость объемов работ
Блок 1,2а,2б ( этаж 1) .
Основание :0027-1-АР Торговая зона (Архитектурные решения)
№п/п | Наименование работ |  |  |  | Кол-во | Изделие |  |  | S Изделий | Доборный элемент | Формула Стеклопакета | Дверь | Ручка | Замок | Доводчик | Подоконная доска | Примечание
| Обозначение | Блок 1 | Блок 2(а) | Блок 2(б) | шт | H | L | м2/шт | м2 | L м.п. | * огл. ТЗ
1 | ВН-6 | 2 |  |  | 2 | 3.9 | 3.65 | 14.235 | 28.47 | нет | 4М1 зак - 16 -6 зак MF / 6М1 зак – 20 Ar – 6 зак MF | нет | нет | нет | нет | нет | С функцией проветривания согласно проекта.
2 | ВН-7 | 3 | 2 | 2 | 7 | 3.9 | 3.65 | 14.235 | 99.645 | нет |  | 2у створчатая | да | да | да | нет | Ручка из нержавеющей стали h 300мм . Установка вертикальная
3 | ВН-8 |  | 2 | 2 | 4 | 3.9 | 1.69 | 6.591 | 26.364 | нет |  | 2у створчатая | да | да | да | нет | Ручка из нержавеющей стали h 300мм . Установка вертикальная
4 | ВН-9 |  | 2 | 2 | 4 | 3.9 | 1.69 | 6.591 | 26.364 | нет |  | нет | нет | нет | нет | нет | глухой
5 | ВН-10 | 4 | 2 | 2 | 8 | 3.9 | 1.75 | 6.825 | 54.6 | нет |  | нет | нет | нет | нет | нет | С функцией проветривания согласно проекта.
6 | ВН-11 | 4 | 3 | 3 | 10 | 3.9 | 2.09 | 8.151 | 81.51 | нет |  | нет | нет | нет | нет | нет | С функцией проветривания согласно проекта.
7 | ВН-12 |  | 1 | 1 | 2 | 3.9 | 1.87 | 7.293 | 14.586 | нет |  | нет | нет | нет | нет | нет | С функцией проветривания согласно проекта.
8 | ВН-13 |  | 1 | 1 | 2 | 3.9 | 4.33 | 16.887 | 33.774 | нет |  | нет | нет | нет | нет | нет | С функцией проветривания согласно проекта.
9 | Витраж | 25 | 18 | 18 | 61 |  |  |  | 558.753
9 | Доводчик |  |  |  | 11 | [11 empty] | Установку выполнить на 1 створку
Исполнитель:
Инженер ПТО ООО "GOLDSTRUCT" Мумбеков Шодияр
(Должность, Ф.И.О.)
| ВН-14 | 12 | 4 | 4 | 20 | 3.9 | 1.31 | 5.109 | 102.18 | нет | 6(зак)-20-6i. | нет | нет | нет | нет | да | С функцией проветривания согласно проекта. предусмотреть подоконную доску ПВХ ширина 200 мм,.
| ВН-15 |  | 1 | 1 | 2 | 3.9 | 11.7 | 45.63 | 91.26 | нет | 6(зак)-20-6i. | нет | нет | нет | нет | да | С функцией проветривания согласно проекта. предусмотреть подоконную доску ПВХ ширина 200 мм,.

## КП
ФОРМА ПРЕДОСТАВЛЕНИЯ КП
Коммерческое предложение от .02.2023г.
| Вид работ |  | Изготовление и монтаж светопрозрачных конструкций из алюминиевого профиля. Блок 1,2,3 ( этаж 1) .
| Объект, адрес |  | «Строительство многоэтажного жилого дома по ул.Бешарык массив Авиасозлар 2 в Яшнабадском районе г.Ташкент» ЖК "Xosiyat"
Наименование организации
ИНН организации
Контактное лицо
Контактный телефон
| Подрядчик с договором (ознакомлен /согласен ) | ознакомлен/согласен | ознакомлен /согласен
Основание: Техническое задание; ш.0047-1.1-АР
Номер | Наименование работ | Единица измерения | Количество | Цена за единицу работ,Сум |  | Стоимость за единицу материалов и работ, сум с НДС | Общая стоимость,сум с НДС
по порядку
|  |  |  | цена за единицу работ, сум с НДС | цена за единицу матерала, сум с НДС
1 | 2 | 3 | 4 | 5 | 6 | 7 | 9
1 | Изготовление и монтаж светопрозрачных конструкций из алюминиевого профиля 65мм тёплый ВН-6 и стеклопакета с ламинацией не менее 60 мкм (4М1 зак - 16 - 6 зак MF) | м2 | 28.47 |  |  | 0 | 0
2 | Изготовление и монтаж светопрозрачных конструкций из алюминиевого профиля 65мм тёплый ВН-7 и стеклопакета с ламинацией не менее 60 мкм (4М1 зак - 16 - 6 зак MF) | м2 | 99.645 |  |  | 0 | 0
3 | Изготовление и монтаж светопрозрачных конструкций из алюминиевого профиля 65мм тёплый ВН-8 и стеклопакета с ламинацией не менее 60 мкм (4М1 зак - 16 - 6 зак MF) | м2 | 26.364 |  |  | 0 | 0
4 | Изготовление и монтаж светопрозрачных конструкций из алюминиевого профиля 65мм тёплый ВН-9 и стеклопакета с ламинацией не менее 60 мкм (4М1 зак - 16 - 6 зак MF) | м2 | 26.364 |  |  | 0 | 0
5 | Изготовление и монтаж светопрозрачных конструкций из алюминиевого профиля 65мм тёплый ВН-10 и стеклопакета с ламинацией не менее 60 мкм (4М1 зак - 16 - 6 зак MF) | м2 | 54.6 |  |  | 0 | 0
6 | Изготовление и монтаж светопрозрачных конструкций из алюминиевого профиля 65мм тёплый ВН-11 и стеклопакета с ламинацией не менее 60 мкм (4М1 зак - 16 - 6 зак MF) | м2 | 81.51 |  |  | 0 | 0
7 | Изготовление и монтаж светопрозрачных конструкций из алюминиевого профиля 65мм тёплый ВН-12 и стеклопакета с ламинацией не менее 60 мкм (4М1 зак - 16 - 6 зак MF) | м2 | 14.586 |  |  | 0 | 0
8 | Изготовление и монтаж светопрозрачных конструкций из алюминиевого профиля 65мм тёплый ВН-13 и стеклопакета с ламинацией не менее 60 мкм (4М1 зак - 16 - 6 зак MF) | м2 | 33.774 |  |  | 0 | 0
9 | Доводчик . Внутренняя установка на 1 створку | шт | 11 |  |  | 0 | 0
| ВСЕГО с НДС |  |  |  | 0
Характеристики:
- | Алюминиевый профиль 65мм (теплый). Система алюминиевых профилей ALT W62 или аналог (согласовать с Заказчиком).;
- | Ламинация наружной и внутренней стороны витража: толщина покрытия не менее 60 мкм, адгезия покрытия не более 1 балла по ГОСТ 15140-78. Цвет покрытия по шкале RAL 7024 Серый графит (согласовать с Заказчиком).
1 | Стеклопакет: однокамерный 4М1 зак - 16 - 6 зак MF - мультифункциональное стекло с теплосберегающими и солнцезащитными свойствами.
- | Уплотнители:Резиновые уплотнители на основе этиленпропиленовых каучуков (EPDM) используются для уплотнения заполнения, уплотнения средней части конструкции окна, обеспечивая отвод конденсата и уплотнения соединения створки с рамой. Физико-механические свойства уплотнителей согласно требований ГОСТ 30778-2001.
- | Фурнитура и Крепежные элементы, применяемые для соединения профилей, комплектующих и фурнитуры должны быть изготовлены из нержавеющей стали А2.
- | Петли с усилением - 3 шт. для дверей, весом более 70 кг;
- | Замок: врезной роликовый
- | Доводчик в соответствии с ветровой нагрузкой. Внутренняя установка -Типовая (на дверное полотно), на дверную раму, c параллельной установкой тяги (опционально) Установка на 1 створку ;
- | Ручка нажимная в цвет профиля RAL 7024.
Отливы выполнить из оцинкованной стали в цвет профиля толщиной 0,55 мм. ,ширина 200 мм, RAL 7024 Серый графит (до изготовления размер уточнить по месту).
- | Для Витражей ВН-6,ВН-7,ВН-10 - ВН-13 предусмотреть функцию проветривания согласно проекта.
- | Монтаж выполнять согласно ГОСТ 30971-2012 с согласованной монтажной пеной, имеющей низкий коэффициент расширения, гидро-пароизоляцию: СТИЗ А и СТИЗ В или аналог
- | Нащельник выполнить из оцинкованной стали в цвет профиля толщиной 0,55 мм. RAL 7024 Серый графит(до изготовления размер уточнить по месту).
Условия договора:
| Готовность выхода на строительную площадку до подписания договора (по гарантийному письму) | да/нет
| Срок поставки и производства работ | календарных дней
| Аванс , в % | %
| Гарантийные удержания 5% на 1 год от общей суммы договора (Материалы и работы) | да/нет
| Гарантийные обязательства | лет
| Согласование договора в редакции заказчика | да / нет
| Оборот компании за 2021 год | млн. сум.
| Оборот компании за 2022 год | млн. сум.
ИНН организации
| Проверка СБ ( Анкета направленная на проверку ) | да/нет
| Опыт работ на объектах ООО "Golden House Development" | да/нет
ООО " "
Генеральный директор Ф.И.О.

## Прил.№2 (ТЗ) Облака 2 (2) (hidden)
Приложение №2
Техническое задание
на выполнение комплекса работ по устройству стяжки и плитки БС1-БС8 с 1 по 23 этаж. | [18 empty] | Подвал и тех. этаж не учтены
объект: |  |  | "Жилая застройка по адресу: г. Новороссийск ул. Куникова, 47 2-й этап строительства. Корректировка". Литер 1
1. Обязательные условия организационного характера
1.1. | Срок производства работ:
|  | 365 календарных дней с момента оплаты аванса | [16 empty] | 2022-09-01 | 2023-09-01 | 365
1.2. | Условия оплаты:
а. | Аванс |  | 30 | %
От суммы договора
От стоимости работ
|  | V | От стоимости материалов
б. | Промежуточная оплата в течение | [6 empty] | 20 | дней после подписания Заказчиком Актов КС-2 .
КС-3 при условии сдачи исполнительной документации на выполненные объемы работ;
в. | Окончательная оплата в течение | [6 empty] | 20 | дней после подписания Заказчиком
при условии сдачи исполнительной документации в полном объеме;
г. | Генподрядчик удерживает "гарантийную сумму" в размере | [9 empty] | 5 | % | от стоимости работ,
указанных в актах выполненных работ (КС-2); справках о стоимости выполненных работ формы КС-3;
д. | Срок возврата гарантийных удержаний:
| 100% |  | удержанной суммы по истечении | [5 empty] | 12 | месяцев со дня получения
Разрешения на ввод объекта в эксплуатацию
1.3. | Цена работ является закрытой и изменению не подлежит, исключение - изменение рабочего проекта.
а. | В случае выявления ошибок по проекту и ведомости объёмов работ замечания предоставить
письменно до начала проведения тендера.
Работы предусмотренные проектом и не вошедшие в предложение - оплате не подлежат.
1.4. | Стоимость работ учитывает:
- | Устройство стяжки в соотв. с РД, в т.ч. заделка отверстий в плитах перекрытий бетоном в местах прохода инженерных сетей; Выполняемые работы включают в себя:
Внеквартирные коридоры, вестибюли, лифтовые холлы, тамбуры : - Стяжка пола машинного нанесения(полусухая) Основит Т-44 (или эквивалент) - 70 мм.; - Звукоизоляция - "Изоком" марки ППИ-П (или эквивалент) - 8 мм.;
Колясочные (КУИ): - Стяжка пола машинного нанесения(полусухая) Основит Т-44 (или эквивалент) - 70 мм.; - Гидроизоляция - обмазочная "Ceresit Cr65" (или эквивалент) - 2 слоя.;
Жилые комнаты, кухни, прихожие, квартирные коридоры: - Стяжка пола машинного нанесения(полусухая) Основит Т-44 (или эквивалент) - 70 мм.; - Звукоизоляция - "Изоком" марки ППИ-П (или эквивалент) - 8 мм.;
Балконы и лоджии в квартирах: - Стяжка из цемементно-песчаного раствора М150 (по уклону) - 40 мм.;
Балконы незадымляемых лестничных клеток: - Стяжка из цемементно-песчаного раствора М150 (по уклону) - 35 мм.;
С/У в квартирах: - Звукоизоляция с проклейкой стыков/ перехлестом - "Изоком" марки ППИ-П (или эквивалент) (ТУ 2244-001-78041477-2005) - 8 мм.; - Стяжка пола машинного нанесения(полусухая) Основит Т-44 (или эквивалент) - 50 мм.; - Гидроизоляция - обмазочная "Ceresit Cr65" (или эквивалент) - 2 слоя.;
Лестницы (площадки в уровне этажей): - Стяжка из цементно-песчаного раствора (выравнивающая) М150 - 35 мм.;
Лестницы (проступи, подступенки): - Стяжка из цементно-песчаного раствора (выравнивающая) М150 - 15 мм.;
- | Защита конструкций (оборудования) от механических повреждений до момента передачи
результата выполненных работ и строительной площадки Заказчику
- | ФОТ, накладные расходы (НР), строительную прибыль (СП), зимнее удорожание (ЗУ), работу в ночное время,
налоги, эксплуатацию машин и механизмов (ЭММ), сбор и вывоз ТБО образованного в ходе
производства работ Подрядчика. Все расценки включают НДС, согласно действующего законодательства.
- | Обеспечение сотрудников средствами индивидуальной защиты (СИЗ), согласно требованиям охраны труда
Общие указания:
- | На основании проектной документации, представляемой Заказчиком, технического задания, укрупненного расчета, дополнительных требований по качеству, указанных в составе настоящего технического задания, а так же норм и правил, действующих на территории РФ, Подрядчик, используя собственные или привлеченные ресурсы обязан выполнить комплекс работ по оштукатуриванию. Разработать технологическую документацию, согласовать с Заказчиком; Разработать график производства работ, учитывая деятельность смежных организаций на перспективных фронтах работ, согласовать график с Заказчиком; В составе работ перечислены основные виды работ. Работы, являющиеся предварительными, вспомогательными или технологически обязательными для выполнения основных видов работ, также входят в состав работ по настоящему техническому заданию | [18 empty] | При отсутствии либо необходимости корректировки проектного решения
- | Перед началом работ иметь: в исправном техническом состоянии основные средства производства, оборудование и инвентарь, строительную технику, необходимые для выполнения строительно-монтажных работ, необходимый численный состав специалистов, обладающих соответствующей квалификацией, компетентностью, опытом, профессиональными знаниями для выполнения работ; Назначить лицо, ответственное за производство работ на Объекте, электрохозяйство, пожарную безопасность, а так же за безопасное производство работ с подъемными механизмами; До начала работ Подрядчик обязан предоставить Заказчику приказы на ответственных и уполномоченных представителей Подрядчика Разработать недельно-суточный график производства работ и согласовать его с Заказчиком; Разработать ППР и согласовать его с Заказчиком. В ходе производства работ по согласованному ППР учитывать дополнительные требования следующего (основного) этапа, определяемые технологией производства работ. | [18 empty] | УКАЗЫВАЮТСЯ ВСЕ СОПУТСТВУЮЩИЕ МЕРОПРИЯТИЯ ВЛИЯЮЩИЕ НА СТОИМОТЬ РАБОТ
2.Организационные требования при выполнении работ
2.1. | До начала монтажных работ, подрядчик обязан выполнить:
| v | Разработку и согласование с Заказчиком технологической карты/ППР на выполняемые работы.
| v | Приёмку строительной площадки по акту приема-передачи площадки Заказчика.
| v | Согласование с технической службой Заказчика изменений проектных решений в части:
применяемых материалов (оборудования),монтажных узлов , технологий монтажа и пр.
| v | Все материалы, изделия и оборудование должны быть сертифицированы, либо иметь паспорт для
применения их в строительстве, согласно действующей нормативной документации РФ;
2.2. | До начала работ подрядчик предоставляет Заказчику:
а. | Приказы на ответственных лиц за строительство объекта, технику безопасности (оригиналы);
б. | Доверенность на получение МТЦ (в случае использования давальческого материала)
в. | Смету на весь объем работ, согласованную Генподрядчиком (материалы выделить отдельным разделом);
г. | Заявку на поставку давальческого материала согласно договора подряда (График поставки)
д. | Утвержденный график производства работ.
2.3. | Приемка выполненных работ осуществляется после выполнения следующих условий:
| v | Фиксация результатов выполненных работ ответственными представителями Заказчика:
Представитель лица, осуществляющего строительство (Начальник участка / Производитель работ)
Представитель лица, осуществляющего строительство, по вопросам строительного контроля (Технадзор)
| v | Сдача исполнительной документации (Производственно-технический отдел Заказчика)
Состав исполнительной документации :
а. | Опись передаваемых документов.
б. | Приказы на ответственных лиц (СМР, Охрана труда, доверенность на получение на получение МТЦ
(в случае использования давальческого материала)
в. | Комплект исполнительной документация предоставляется за отчетный период в | [13 empty] | 3 | экземплярах.
В состав исполнительной документации включаются текстовые и графические материалы, отражающие
фактическое исполнение проектных решений.
2.4. | При окончании строительных работ, Подрядчик выполняет:
| v | Уборку мест проведения работ от строительного мусора образованного от Подрядчика.
| v | Сдачу строительной площадки Заказчику.
2.5. | Гарантийный срок |  |  |  | 5 | лет | на результат выполненных работ.
2.6. | Работы производятся согласно технической документации:
а. | РД : | №Ж/15-18-1-АР1 Архитектурные решения (ИП Логвинов А.В.)
б. | Настоящего технического задания
в. | Технологической карты; ППР с отметкой о согласовании Заказчика
г. | СП 48.13330.2019 Организация строительства. СНиП 3.01.04-87 «Строительные нормы и правила. Приемка в эксплуатацию законченных строительством объектов. Основные положения»; СП 71.13330.2017 «Изоляционные и отделочные покрытия». Актуализированная редакция СНиП 3.04.01-87 РД-11-02-2006 Cостав и порядок ведения исполнительной документации в строительстве.
2.7. | По возникающим вопросам к техническому заданию, технической (проектной) документации обращаться
в производственно-технический отдел Заказчика
2.8. | Исходные данные к производимым работам:
а. | Прилагаемая рабочая документация : №Ж/15-18-1-АР1 Архитектурные решения (ИП Логвинов А.В.)
б. | Приложение №3 (Ведомость объемов работ)
Исполнитель:
Инженер ПТО ООО СК «ЛидерГрупп» Середа А.С. | [16 empty] | 16.06.2022г. |  | ПТО
|  |  |  | (Должность, Ф.И.О.) | [9 empty] | (подпись) |  |  |  | (дата)
Согласовано:
Руководитель проекта ООО СЗ «Белые росы» Быков Е.В. | [16 empty] | 16.06.2022г. |  | РП
|  |  |  | (Должность, Ф.И.О.) | [9 empty] | (подпись) |  |  |  | (дата)
Утверждаю:
Директор ООО СК «ЛидерГрупп» Авдышева М.В. | [18 empty] | ГИ / Директор
|  |  |  | (Должность, Ф.И.О.) | [9 empty] | (подпись) |  |  |  | (дата)

## Лист1 (hidden)
лист 4.3 - наименование каркаса Кр8/18 - исправить на Кр8/16